## LogBoard
Part | Value | Description | Package
C1 | 100n/10V | 0603 SMD capacitor | 0603
C2 | 47u/6.3V | CT3528 SMD tantalum capacitor | CT3528
C3 | 47u/6.3V | CT3528 SMD tantalum capacitor | CT3528
C4 | 1u/10V | 0603 SMD capacitor | 0603
C5 | 1u/10V | 0603 SMD capacitor | 0603
C6 | 0.33F/5.5V - KR-5R5V334-R | Coin cell supercapacitor | PTH 5X11.5
C7 | 10u/10V | 0603 SMD capacitor | 0603
C8 | 100n/10V | 0603 SMD capacitor | 0603
C9 | 100n/10V | 0603 SMD capacitor | 0603
C10 | 100n/10V | 0603 SMD capacitor | 0603
C11 | 1u/10V | 0603 SMD capacitor | 0603
C12 | 100n/10V | 0603 SMD capacitor | 0603
C13 | 100n/10V | 0603 SMD capacitor | 0603
C14 | 100n/10V | 0603 SMD capacitor | 0603
C15 | 10u/10V | 0603 SMD capacitor | 0603
C16 | 100n/10V | 0603 SMD capacitor | 0603
FB1 | 15 | 0603 SMD ferrite bead | 0603
IC1 | ESP12E | ESP12E module | IC-ESP8266-12E
IC2 | FT232RQ | USB UART IC | QFN32
IC3 | MAX14591ETA+ | Logic level translator | TDFN8
IC4 | MAX14591ETA+ | Logic level translator | TDFN8
IC5 | MAX1811ESA+ | USB-Powered Li+ Charger | SO8
IC6 | MAX8625AETD+ | Step-Up/Down DC-DC Converter | TDFN14
IC7 | DS1391U-33+ | Low-Voltage SPI/3-Wire RTCs with Trickle Charger | USOP10
IC8 | DS1722S+ | Digital Thermometer with SPI/3-Wire Interface | SO8
J1 | C77238 | Micro USB 5P B SMD | Micro USB 5P B SMD
J2 | THD2528-11SD-GF | Micro SD card SMD connector | Micro SD card SMD connector
J3 | HEADER 2x9 180 | 09x2 0.1" pitch male header | 09x2 0.1" pitch male header
L1 | SRN3015-3R3M | 3x3mm SMD inductor | 3x3mm SMD inductor
LED1 | BLUE | 0603 SMD LED | 0603
LED2 | RED | 0603 SMD LED | 0603
LED3 | RED | 0603 SMD LED | 0603
LED4 | BLUE | 0603 SMD LED | 0603
Q1 | BC847BS-7-F | Dual NPN transistor | SOT363
R1 | 10k | 0603 SMD resistor | 0603
R2 | 0/WAKE | 0603 SMD resistor | 0603
R3 | 390k | 0603 SMD resistor | 0603
R4 | 100k | 0603 SMD resistor | 0603
R5 | 10k | 0603 SMD resistor | 0603
R6 | 10k | 0603 SMD resistor | 0603
R7 | 10k | 0603 SMD resistor | 0603
R8 | 10k | 0603 SMD resistor | 0603
R9 | 10k | 0603 SMD resistor | 0603
R10 | 33 | 0603 SMD resistor | 0603
R11 | 33 | 0603 SMD resistor | 0603
R12 | 1k | 0603 SMD resistor | 0603
R13 | 1k | 0603 SMD resistor | 0603
S1 | SK-3296S-01-L1 | Right angle SMD slide switch | Right angle SMD slide switch
S2 | TS24CA | Right angle SMD momentary switch | Right angle SMD momentary switch
X1 | SSP-T7-F 32.768kHz 20PPM7pF | 7015 SMD crystal oscillator | 7015 4P